## Carnet de câbles
Salle polyvalente, scène et sono · Carnet de câbles · export du 20/10/2026
Câble | Salle source | Baie source | Position source | Équipement source | Repère source | Port source | Connecteur source | Salle destination | Baie destination | Position destination | Équipement destination | Repère destination | Port destination | Connecteur destination | Type de signal | Protocole | Coupe ou cordon | Longueur (m) | Référence | Désignation | Notes | Origine de la longueur | Calcul de la longueur
AUD-001 | Scène | Côté jardin |  | Sennheiser EW 100 G4-835-S | HF-01 | AF Out (XLR) | XLR 3 broches | Rack de scène | U3-U4 |  | Behringer X AIR XR18 | MIX-01 | LINE 17 L/MONO | TRS 6,35 mm | Audio Analogique | Audio analogique | Cordon | 1 |  |  |  | Saisie | Saisie sur le câble
AUD-002 | Scène | Côté jardin |  | Sennheiser EW 100 G4-835-S | HF-02 | AF Out (XLR) | XLR 3 broches | Rack de scène | U3-U4 |  | Behringer X AIR XR18 | MIX-01 | LINE 18 R | TRS 6,35 mm | Audio Analogique | Audio analogique | Cordon | 1 |  |  |  | Saisie | Saisie sur le câble
AUD-003 | Rack de scène | U3-U4 |  | Behringer X AIR XR18 | MIX-01 | MAIN L | XLR femelle | Façade | Gauche |  | Meyer Sound UPQ-1P | HP-01 | XLR In 2 | XLR 3 broches | Audio Analogique | Audio analogique | Coupe | 15 |  |  |  | Saisie | Saisie sur le câble
AUD-004 | Rack de scène | U3-U4 |  | Behringer X AIR XR18 | MIX-01 | MAIN R | XLR femelle | Façade | Droite |  | Meyer Sound UPQ-1P | HP-02 | XLR In 2 | XLR 3 broches | Audio Analogique | Audio analogique | Coupe | 15 |  |  |  | Saisie | Saisie sur le câble
AUD-005 | Rack de scène | U3-U4 |  | Behringer X AIR XR18 | MIX-01 | AUX 1 | XLR femelle | Retours | Chant 1 |  | FBT StageMaxX 12Ma | HP-03 | IN | XLR mâle | Audio Analogique | Audio analogique | Cordon | 10 |  |  |  | Saisie | Saisie sur le câble
AUD-006 | Rack de scène | U3-U4 |  | Behringer X AIR XR18 | MIX-01 | AUX 2 | XLR femelle | Retours | Chant 2 |  | FBT StageMaxX 12Ma | HP-04 | IN | XLR mâle | Audio Analogique | Audio analogique | Cordon | 10 |  |  |  | Saisie | Saisie sur le câble
NET-001 | Rack de scène | U3-U4 |  | Behringer X AIR XR18 | MIX-01 | REMOTE ETHERNET | RJ45 | Rack de scène | U2 |  | Yamaha SWR2311P-10G | SW-01 | LAN port 1 | RJ45 | Réseau | Ethernet | Cordon | 0.5 |  |  |  | Saisie | Saisie sur le câble
NET-002 | Rack de scène | U2 |  | Yamaha SWR2311P-10G | SW-01 | LAN port 2 | RJ45 | Régie façade | Tablette de mixage |  | D-Link Nuclias Connect AX1800 Access Point | AP-01 | LAN (PoE) | RJ45 | Réseau | Ethernet | Coupe | 40 |  |  |  | Saisie | Saisie sur le câble
PWR-001 | Rack de scène | U1 |  | Eaton Ellipse PRO | ALI-01 | C13 1 | IEC C13 | Rack de scène | U3-U4 |  | Behringer X AIR XR18 | MIX-01 | AC/POWER | IEC C13 | Alimentation |  | Cordon | 1.5 |  |  |  | Saisie | Saisie sur le câble
PWR-002 | Rack de scène | U1 |  | Eaton Ellipse PRO | ALI-01 | C13 2 | IEC C13 | Rack de scène | U2 |  | Yamaha SWR2311P-10G | SW-01 | Power Input | IEC C13 | Alimentation |  | Cordon | 1.5 |  |  |  | Saisie | Saisie sur le câble
PWR-003 | Rack de scène | U1 |  | Eaton Ellipse PRO | ALI-01 | C13 3 | IEC C13 | Façade | Gauche |  | Meyer Sound UPQ-1P | HP-01 | powerCON In 1 | PowerCon TRUE1 | Alimentation |  | Coupe | 15 |  |  |  | Saisie | Saisie sur le câble
PWR-004 | Rack de scène | U1 |  | Eaton Ellipse PRO | ALI-01 | C13 4 | IEC C13 | Façade | Droite |  | Meyer Sound UPQ-1P | HP-02 | powerCON In 1 | PowerCon TRUE1 | Alimentation |  | Coupe | 15 |  |  |  | Saisie | Saisie sur le câble
PWR-005 | Rack de scène | U1 |  | Eaton Ellipse PRO | ALI-01 | Schuko 1 | Schuko | Retours | Chant 1 |  | FBT StageMaxX 12Ma | HP-03 | AC INPUT | PowerCon TRUE1 | Alimentation |  | Cordon | 10 |  |  |  | Saisie | Saisie sur le câble
PWR-006 | Retours | Chant 1 |  | FBT StageMaxX 12Ma | HP-03 | AC LOOP OUT | PowerCon TRUE1 | Retours | Chant 2 |  | FBT StageMaxX 12Ma | HP-04 | AC INPUT | PowerCon TRUE1 | Alimentation |  | Cordon | 3 |  |  |  | Saisie | Saisie sur le câble

## Panier
À couper au touret
Référence | Désignation | Câbles | Longueur totale (m) | Câbles sans longueur
(sans référence) |  | 5 | 100 | 0
Connecteurs à préparer (câbles coupés)
Connecteur | Quantité
IEC C13 | 2
PowerCon TRUE1 | 2
RJ45 | 2
XLR 3 broches | 2
XLR femelle | 2
Cordons à acheter
Référence | Désignation | Longueur (m) | Quantité
(sans référence) |  | 0.5 | 1
(sans référence) |  | 1 | 2
(sans référence) |  | 1.5 | 2
(sans référence) |  | 3 | 1
(sans référence) |  | 10 | 3
Coupe ou cordon non précisé
Référence | Câbles | Repères
Aucun