## Nomenclature
Salle polyvalente, scène et sono · Nomenclature · export du 20/10/2026
# | Produit | Nom du bloc | Repère | Marque | Modèle | Catégorie | Description | Prix (€) | Lien fabricant | Salle | Baie | Position | Zone | Adresse IP | Masque | Adresse MAC | VLAN | N° de série | Référence interne | Fournisseur | Notes
1 | Sennheiser EW 100 G4-835-S | Sennheiser EW 100 G4-835-S | HF-01 | Sennheiser | EW 100 G4-835-S | Systèmes HF et Sans-fil | Système sans fil vocal avec capsule e835 | 599 | https://www.sennheiser.com/en-us/catalog/products/wireless-systems/ew-100-g4-835/ew-100-g4-835-s-1g8-509955 | Scène | Côté jardin |  | Scène
2 | Sennheiser EW 100 G4-835-S | Sennheiser EW 100 G4-835-S | HF-02 | Sennheiser | EW 100 G4-835-S | Systèmes HF et Sans-fil | Système sans fil vocal avec capsule e835 | 599 | https://www.sennheiser.com/en-us/catalog/products/wireless-systems/ew-100-g4-835/ew-100-g4-835-s-1g8-509955 | Scène | Côté jardin |  | Scène
3 | Yamaha SWR2311P-10G | Yamaha SWR2311P-10G | SW-01 | Yamaha | SWR2311P-10G | Switch | The Yamaha SWR2311P-10G is a Gigabit L2 switch with 10 ports, optimized for Dante networks. It provides PoE+ on 8 ports with a total power budget of 240W, and features 2 combo RJ-45/SFP ports for flexible connectivity. |  | https://usa.yamaha.com/products/proaudio/network_switches/swr2311p/specs.html | Rack de scène | U2 |  | Rack de scène | 192.0.2.2 | 255.255.255.0 | 02:00:00:00:02:02 | 10 | DEMO-0201
4 | Eaton Ellipse PRO | Eaton Ellipse PRO | ALI-01 | Eaton | Ellipse PRO | Alimentation | Onduleur line-interactive avec fonction EcoControl, garantissant une protection d'alimentation fiable et une efficacité énergétique jusqu'à 20% d'économie. Il est adapté pour les stations de travail et les équipements réseau, offrant une installation flexible et une gestion facile via USB. |  |  | Rack de scène | U1 |  | Rack de scène
5 | Meyer Sound UPQ-1P | Meyer Sound UPQ-1P | HP-01 | Meyer Sound | UPQ-1P | Enceintes |  |  | https://meyersound.com/product/upq/ | Façade | Gauche |  | Façade
6 | Meyer Sound UPQ-1P | Meyer Sound UPQ-1P | HP-02 | Meyer Sound | UPQ-1P | Enceintes |  |  | https://meyersound.com/product/upq/ | Façade | Droite |  | Façade
7 | D-Link Nuclias Connect AX1800 Access Point | D-Link Nuclias Connect AX1800 Access Point | AP-01 | D-Link | DAP-X2810 | WiFi et Sans-fil |  |  |  | Régie façade | Tablette de mixage |  | Régie façade | 192.0.2.41 | 255.255.255.0 | 02:00:00:00:02:41 | 30 | DEMO-0203
8 | Behringer X AIR XR18 | Behringer X AIR XR18 | MIX-01 | Behringer | XR18 | Consoles de Mixage | Console de mixage numérique 18 voies et 12 bus au format boîtier de scène. 16 préamplis micro Midas sur prises combo XLR/jack, 2 entrées ligne, 6 sorties auxiliaires et sortie principale stéréo en XLR. Pilotage par tablette ou ordinateur, en Wi-Fi intégré ou en Ethernet. Interface audio USB 18 × 18, sortie ULTRANET pour le retour personnel, MIDI. |  | https://www.behringer.com/en/products/0605-AAD | Rack de scène | U3-U4 |  | Rack de scène | 192.0.2.40 | 255.255.255.0 | 02:00:00:00:02:40 | 30 | DEMO-0202
9 | FBT StageMaxX 12Ma | FBT StageMaxX 12Ma | HP-03 | FBT | StageMaxX 12Ma | Enceintes |  |  |  | Retours | Chant 1 |  | Retours
10 | FBT StageMaxX 12Ma | FBT StageMaxX 12Ma | HP-04 | FBT | StageMaxX 12Ma | Enceintes |  |  |  | Retours | Chant 2 |  | Retours

## Quantités par référence
Catégorie | Marque | Modèle | Produit | Quantité | Blocs
Alimentation | Eaton | Ellipse PRO | Eaton Ellipse PRO | 1 | Eaton Ellipse PRO
Consoles de Mixage | Behringer | XR18 | Behringer X AIR XR18 | 1 | Behringer X AIR XR18
Enceintes | FBT | StageMaxX 12Ma | FBT StageMaxX 12Ma | 2 | FBT StageMaxX 12Ma, FBT StageMaxX 12Ma
Enceintes | Meyer Sound | UPQ-1P | Meyer Sound UPQ-1P | 2 | Meyer Sound UPQ-1P, Meyer Sound UPQ-1P
Switch | Yamaha | SWR2311P-10G | Yamaha SWR2311P-10G | 1 | Yamaha SWR2311P-10G
Systèmes HF et Sans-fil | Sennheiser | EW 100 G4-835-S | Sennheiser EW 100 G4-835-S | 2 | Sennheiser EW 100 G4-835-S, Sennheiser EW 100 G4-835-S
WiFi et Sans-fil | D-Link | DAP-X2810 | D-Link Nuclias Connect AX1800 Access Point | 1 | D-Link Nuclias Connect AX1800 Access Point